## Лист1
ПЕРЕЧЕНЬ ВЫПОЛНЕННЫХ РАБОТ ПО
ТЕКУЩЕМУ РЕМОНТУ
ул. Алексеева № 30
|  | 2011 год | 2014 год
№№ | месяц | вид работ | материал | сумма | реестр
1. | январь | выход на крышу | изготовление и установка ляды (выход на крышу)-1шт.; проф труба 20 х 40мм - 2,46м; уголок 30мм- 2,32м; лист сталь 1мм- 0,377кв.м.; арматура диам 12мм - 0,6м; окраска ляды- 0,754 кв.м. | 7462 | 17
2. | январь | оконные решетки | изготовление и установка решоток на оконные проемы- 8шт.; арматура диам 12мм-81м; окраска арматуры диам 12мм (оконных решоток) - 81м. | 29273 | 23
3. | январь | спупени под-д № 1; 4 при входе в подъезд | изготовление ступений: уголок 65мм - 6,8м; уголок 45мм- 2,5м; битонные работы - 0,41 м3 | 5004 | 24
4. | январь | окна | демонтаж старых и установка навых пластиковых окон (1,25 х 2,13)-16шт.; ремонт штукатурки откосов - 20,4кв.м.; шпаклевка откосов - 40.8кв.м.; окраска откосов меловым раствором - 40,8кв.м. | 247278 | 32
5. | январь | электрика под-д ; 3 эт. № 1 | смена выключателя - 1шт. | 78 | 44
6. | февраль | отопление кв.№59,55,63 | демонтаж труб стояка системы отопления диам 25мм пл.-48м; устройство отверстий плит перекрытия; монтаж труб стояка системы отопления диам 25мм пл.(арм)-48м; муфта с резьбой и накидной гайкой диам. 25в\р-4шт.; муфта с резьбой и накидной гайкой диам 25н\р-12шт.; уголок диам 25мм-20шт.; муфта диамм 25(соед)-4шт.; гидравлическое испытание-48м | 42780 | 68
7. | февраль | водопровод кв.№22 | демонтаж труб стояка системы водовода диам 25ст-3,9м; устройство отвестий плит перекрытия; монтаж труб стояка системы водовода диам 32мм пл-3,9м; сгон диам 25мм-2шт.; муфта с резьбой и накидной гайкой диам 32мм н\р-1шт.; муфта с резьбой и накидной гайкой диам 32мм в\р-1шт.; кран шаровый диам 25мм-1шт.; муфта с резьбой и накидной гайкой диам 20мм н\р-1шт.; уголок диам 20мм 90гр.-1шт.; муфта диам 32мм (соед) пл.-1шт.; тройник диам 32 х 20пл.-1шт.; гидравлическое испытание трубопровода-3,9м. | 2827 | 71
8. | февраль | канализация кв. № 22 подвал | демонтаж труб стояка системы канализации диам 110мм ч.к.-5м; устройство отверстий плит перекрытия; монтаж труб стояка системы канализации диам 110мм с фасонными частями-5м; компенсатор диам 110мм-1шт.;тройник диам 110мм 45гр.-1шт.; отвод диам 110мм 30гр.-1шт.; монжет диам 110 х124-1шт.; переход диам 110 х124-1шт. | 4866 | 85
9. | март | ремонт электропроводки | прокладка кабеля алюминевого одножильного 6мм х 1-29м; прокладка кабеля медного одножильного 2,5ммх1-1м; смена автомата выкл. 32Ам-58шт.; смена автомата выкл. 25Ам-128шт.; смена автомата выкл. 16Ам-11шт.; сжим ответвительный -46шт.; ДИН рейка (0,3см)-18шт.; нулевая шина -18шт.; установка (замена) счетчика электрического (кв. № 13) -1шт.; смена автомата выкл. 40 Ам-6шт.; ВРУ - смена автомата выкл. 63Ам-8шт.; смена автомата выкл. 16Ам-4шт.; сжим ответвительный -1шт. | 329526 | 132
10. | март | электрика под №2 эт.№5 | смена петрона -1шт. |  | 133
|  | под-д № 4 | смена светильников -1шт.
|  | под-д №3 (чердак) | прокладка кабеля алюминевого двухжильного сечение 2,5кв.м. АППВ 2х2,5-5м; смена розеток -1шт. | 1942
11. | апрель | электрика под №4 эт №1 | смена светильника -1шт. | 616 | 217
12. | май | ремонт кровли кв. № 17,18,19,20,30,31,32,42,43,63,44,64 | ремонт отдельными местами рулонного покрытия и смена существующих рулонных кровель из наплавляемых материалов в один слой-78,4кв.м.; промазка швов битумом- 63,08кв.м.; монтаж отливов - 6,5кв.м. стяжка -7кв.м. (кв.№17-4кв.м.; кв. № 18-7,8кв.м.; кв. №19 - 5,3кв.м.; кв. № 20 - 3,3 кв.м.; кв. № 30 - 1,5кв.м.; кв. №31 - 7,3 кв.м.; кв. №32 - 8,8кв.м.; кв. № 42 - 0,5 кв.м.; кв. № 43 - 4,6кв.м.; кв. №63 - 16,9кв.м.; кв. № 44- 15,3кв.м.; кв. №64- 3,1кв.м. ) | 53571 | 261
13. | май | водопровод кв.№ 21(подвал) магазин | демонтаж труб стояка системы водопровода диам 32мм ст.-8м; устройство отврстий плит перекрытия; монтаж труб стояка системы водопровода диам 32мм пл.-8м; муфты с резьбой и накидной гайкой диам 32мм н\р-1шт.; кран шаровый диам 15мм-2шт.; муфта с резьбой и накидной гайкой диам 20мм н\р-2шт.; муфта диам 20мм н\р-2шт.; уголок диам 32мм 90гр. пл.-5шт.; уголок диам 20мм 90гр.пл-4шт.; переход диам 32х20пл.-2шт.; муфта диам 32мм (соед) пл.-1шт.; гидравлическое испытание-8м. | 3893 | 303
14. | май | канализация кв. № 21 , подвал, (магазин) | демонтаж труб стояка системы канализации ч\к диам 110мм-13м; устройство отверстий плит перекрытия; монтаж стояка канализации ПВХ диам 110мм с фасонными частями-13м; тройник диам 110 45гр.-2шт.; отвод диам 110 45гр-4шт.; переход диам 110х124-1шт.; монжет диам 110 х 124-1шт.; ревизия диам 110мм-2шт.; компенсатор диам 110мм-1шт.; хомут крепления диам 110мм-4шт. | 12608 | 308
15. | май | водовод (пульт) | демонтаж труб лежака системы водовода диам 76мм ст.-5,5м; монтаж труб лежака системы водовода диам 76мм ст.-5,5м; флянец диам 80мм-1шт.; отвод диам 89мм-5шт.; окраска труб лежака системы водовода диам 76мм ст.-5,5м; врезка диам 76мм-1шт.; гидравлическое испытание-5,5м | 10265 | 311
16. | июнь | водовод кв. № 19 | замена крана диам 15мм шар. Система водовода -1шт. | 247 | 332
17. | июнь | канализация (пульт) | демонтаж труб лежака системы канализации диам 110мм ч.к-2м; монтаж труб лежака системы канализации диам 110мм-2м; отвод диам 110мм 15гр-2шт.; компенсатор диам 110мм-1шт.; переход диам 110 х 124-1шт.; компенсатор диам 110 х 124-1шт.; хомут крепления диам 110мм-2шт. | 1942 | 337
18. | август | отопление кв. № 19 | демонтаж труб стояка отопления полот. сушитель диам 15мм ст.-3,7м; монтаж труб стояка системы отопления полот. сушителя диам 20мм пл. (арм)-3,7м; кран шаровый диам 15мм -1шт.; муфта с резьбой и накидной гайкой диам 32мм в\р-2шт.; муфта диам 20мм н-р-1шт.; уголок диам 20мм 90гр пл.-8шт.; тройник диам 20мм пл.-3шт.; переход диам 32 х 20мм пл.-2шт.; гидравлическое испытание-3,7м. | 3376 | 511
19. | август | электрика кв.№21 кв №23 | установка эл.счетчика "Меркурий 201"-2шт. | 2183 | 552
20. | август | тепловой счетчик | разборка трубопровода из водогазопроводных труб ø 100мм- 6м; врезка в существующие сети из стальных труб ø 80мм-2вр.; прокладка трубопровода отопления и водоснабжения из стальных электросварных труб ø 80мм- 5,5м; прокладка трубопровод отопления и водоснабжения из стальных электросварных труб ø 50мм- 5,5м; крепления для трубопроводов: кронштейны, планки,хомуты-5кг.; установка вентилей, задвижек, затворок, клапанов обратных, кранов проходных на трубопроводах из стальных труб ø до 100мм-4шт.; флянцы стальные плоские приварные из стали ВСт3сп2, ВСт3п3, давлением 1,0 МПа (10 кгс/см2). диам. 100мм-8шт.;флянцы стальные плоские приварные из стали ВСт3сп2, ВСт3п3, давлением 1,0 МПа (10 кгс/см2). диам. 80мм-8шт.; затвор ВА 99001Ду80 -2шт.; кран шаровый фланцевый -2шт.; установка грязевика наружным диаметром патрубков до 89мм-2шт.; бобышки, штуцеры на условное давление до 10 МПа-8шт.; кран шаровый трехходовый -2шт.; установка манометров с трехходовым краном-4компл.; установка термометров в оправе прямых и угловых-2компл.; гидравлическое испытание трубопроводов систем отопления, водопровода и горячего водоснабжения диам до 50мм-0,5м.; гидравлическое испытание трубопроводов систем отопления, водопровода и горячего водоснабжения диам до 100мм-0,6м.; масляная окраска металлических поверхностей решеток, переплетов, труб диам менее 50мм за 2раза; сужающае устройства расходомеров, диафрагма камерная-4шт.; переходы концентрические-4шт.; приварка фланцев к стальным трубопроводам диам 50мм-4фланц.; комплекты для монтажа расходомеров "ПИТЕРФЛОУ РС" на трубопровод-2кта; ротаметр, счетчик,преобразователь, устанавливаемые на фланцевых соединениях, диам условного прохода до 50мм-2шт.; бобышки, штуцеры на условное давление до 10 МПа- 2шт.; прибор,устанавливаемый на резьбовых соединениях-2шт.; щиты и пульты-1шт.; корпус металлическийЩРНМ-2-о 36 УХЛЗ -1шт.; приборы, устанавливаемые на металлоконструкциях, щитах и пультах,-1шт.; отдельно устанавливаемый преобразователь или блок питания -2шт.; розетка штепсельная неутопленного типа при открытой проводке-1шт.;розетка открытойпроводки-1шт.;автомат -1шт.; выключатель автоматический -1шт.; труба винипластиковая по установленным конструкциям, по стенам и колоннам с креплением скобами, диа до 25 мм-60м; труба ПВХ гофр.-60м;затягивание провода а проложенные трубы и металлиеские рукава первого одножильного или многожильного в общей оплетке-60м; провод соединительный ПВС 2*0,75мм.кв.-22м; провод КММ 2*0,35-13м; шнур соединительный ШВВП 2*0,5мм кв.-10м; провод КММ 4=0,35 -15м; автоматизированная система управления II категории технической сложночти с количеством каналов (Кобщ)2-1система; автоматизированная система управления II категории технической сложности с количеством каналов (Кобщ) за каждый канали свыше 2до9 добавлять к расценке 02-01-002-01 - 2канала. ОБОРУДОВАНИЕ : Тепловычеслитель ТВ7-01 -1шт.; расходометр ПИТЕРФЛОУ -2шт.; подобраная пара термопреобразователей-1к-т
|  |  | Всего тепловойсчетчик 140000руб.-75000руб (наличка) | 65000 | 570
21. | октябрь | электрика под-д №2 эт.№2 | смена светильника -1шт. | 6195 | 672
|  | электрика под №1 эт. 1,2,3,4,(тамбур) | прокладка кабеля алюминевого двухжильного -4м; установка датчика движения-5шт.
22. | ноябрь | электрика аод-д № 1 этаж.№5 | прокладка кабеля алюминевого двухжильного сеч. 2,5кв.м.АППВ 3х2,5-0,4м; установка датчика движения-1шт. | 1010 | 741
831942